## NASLOV
TROŠKOVNIK
-NASELJE VUKA- os 6, os 15 i dio osi14 -NASELJE HRASTOVAC - os 22

## Vuka Osječka - os 6
red br | vrsta radova | jedinica mjere | količina | jedinična cijena | UKUPNO
os6 - OSJEČKA ULICA
ukupne duljine 466,53m, širina staze 1,50m, završni sloj je betonska galanterija
I. PRIPREMNI RADOVI
1 | Iskolčenje trase i objekata na trasi, uključivo sva geodetska mjerenja kojima se podaci iz projekta prenose na teren za cijelo vrijeme građenja, odnosno do predaje radova investitoru.
| Obračun po m1 iskolčene trase. | m1 | 466.53
2 | Ručni iskop probnih rovova (šliceva) radi utvrđivanja stvarnog položaja postojećih podzemnih instalacija uz nadzor vlasnika istih te eventualna zaštita istih. Točnu lokaciju, raspored i broj kontrolnih rovova odredit će nadzorni inženjer u dogovoru s projektantom i izvođačem na osnovi uvida u situacijski plan instalacija kao i temeljem dobivenih informacija od vlasnika istih. Iskop vršiti pažljivo kako ne bi došlo do oštećenja instalacija. Obračun je po kom kompletno izvedenih probnih rovova na svakih 100m. | kom | 5
3 | Rušenje postojeće konstrukcije pješačke staze u zoni zahvata. Staze su izvedene od asflata, betona ili opločenja uključujući rubnjake, kanalice, razne pasice i sl. Ovim rušenjem obuhvaćeni su i potrebani iskopi (produbljene) u zemljanom materijalu debljine 30cm za slojeve nove pješačke staze, potrebna uzdužna zasijecanje postojeće konstrukcije uz kuće i na kolnim ulazima radi sprječavanja kidanja postojećeg betona ili asfalta te prijevoz i zbrinjavanje srušenog i iskopanog materijala na deponiji. Obračun po: -m2 srušenih i iskopanih (produbljenih) površina sa prijevozom i zbrinjavanjem srušenog i iskopanog materijala na deponiji. | m2 | 794
| -m1 zasječenih površina | m1 | 350
4 | Izrada odvoda prikupljenih dvorišnih površinskih voda ispod pješačke staze u postojeći otvoreni kanal kanalizacijskim cijevima promjera 200 i 160 mm.
Stavka obuhvaća, nabavu, dopremu i postavljanje kanalizacijskih cijevi promjera, rušenje postojećih ukoliko se visinski ne uklapaju, iskop rova dim. 0,50x0,70cm, podložni sloj pijeska d=10cm, zatrpavanje rova nakon polaganja cijevi ispunom od pijeska do posteljice pješačke staze, te u kanalu ozvesti oblogu izljeva cijevi betona C25/30 debljine 15cm cca 0,50m2 oko cijevi. Obračun radova je po metru dužnom ugrađene cijevi.
| -cijevi DN 200 | m1 | 15
| -cijevi DN 160 | m1 | 35
UKUPNO PRIPREMNI RADOVI:
II. ZEMLJANI RADOVI
1 | Kombinirani iskop materijala "C" kategorije za konstrukciju pješačkih staza. Prosječna dubina iskopa je 30 cm (40 cm na kolnim ulazima), uključujući iskop za polaganje rubnjaka. Iskop se obavlja prema visinskim kotama iz projekta i propisanim nagibima kosina. Dio zemlje dobiven iskopom potreban za nasip uz pješačku stazu deponirati na prikladno mjesto gdje neće smetati normalnom odvijanju radova a preostala zemlju odvesti na deponiju. Obračun po m3 stvarno iskopanog materijala, mjereno u sraslom stanju. | m3 | 70
2 | Planiranje i valjanje posteljice pješačke staze do traženog modula stišljivosti (Ms=20 MN/m2). Minimalni poprečni nagib posteljice treba iznositi 3% Obračun po m2 isplanirane posteljice. | m2 | 840
3 | Nasipavanje i planiranje zemljanog materijala iz iskopa ili pozajmišta uz rubnjak staze na mjestima gdje je rubnjak viši od postojećeg terena. U cijenu uključen sav rad i materijal, te čišćenje okolnog terena nakon završenih radova.
| Obračun po m3 stvarno izvedenog nasipa. | m3 | 25
4 | Odvoz viška materijala na deponiju koju odredi investitor. Preostali materijal utovariti u prijevozno sredstvo i prevesti na deponiju. Stavkom je obuhvaćen utovar, prijevoz, potrebno osiguranje na gradilištu i javnim prometnicama, istovar i zbrinjavanje materijala na deponiji udaljenosti do 5 km.
| Obračun po m3 prevezenog materijala. | m3 | 45
UKUPNO ZEMLJANI RADOVI:
III. KONSTRUKCIJA STAZE
1 | Nabava, doprema i ugradnja sloja drobljene kamene mješavine najvećeg zrna 0/60mm debljine 20cm na pješačkoj stazi i 30cm na kolnim ulazima. Materijal mora biti čist, bez primjesa organskog ili anorganskog porijekla. U cijenu je uključena dobava materijala, utovar, prijevoz, i ugradnja (strojno razastiranje, planiranje i zbijanje do traženog modula stišljivosti Ms=50 MN/m2 na uređenu i preuzetu podlogu. Obračun je po m3 ugrađenog materijala u zbijenom stanju. Izvedba, kontrola kakvoće i obračun prema OTU 5-01. | m3 | 210
2 | Nabava, doprema i ugradnja betonskih opločnika dim. 20x10x6 cm na sloj kamene sitneži debljine 4 cm. Opločnike kod polaganja geometrijski složiti i poravnati, te nabiti vibropločom presvučenom gumenom ili polipropilenskom zaštitom, a dodirne šupljine zapuniti finim kvarcnim pijeskom, uz polijevanje. Nakon 20 dana ponoviti popunjavanje dodirnih reški.
Rad obuhvaća dobavu materijala, niveliranje i planiranje podloge kamene sitneži, rezanje opločnika na potrebnu mjeru, postavljanje opločnika sa zbijanjem i ispunjavanjem reški. Obračun po m2 opločnici, m3 kamena sitnež.
| - opločnici | m2 | 640
| - sloj kamene sitneži | m3 | 25
3 | Nabava, doprema i ugradnja betonskih rubnjaka dim. 8/20/100 cm od predgotovljenih betonskih elemenata klase C 30/37 . Ugrađivanje se vrši na sloj svježeg betona C 12/15. U cijenu treba uključiti dobavu, ugradnju rubnjaka, beton u količini 0,03 m3/m1, te zalijevanje reški cementnim mortom 1:4, uključujući potrebne predradnje na pripremi podloge i potrebne oplate. Izvedba, kontrola kakvoće i obračun prema OTU 3-04.7.1.
| Obračun po m1 dužine rubnjaka. | m1 | 933
4 | Nabava, doprema i ugradnja betonskih rubnjaka dim. 18/24/100 cm od predgotovljenih betonskih elemenata klase C 30/37 . Ugrađivanje se vrši na sloj svježeg betona C 12/15. U cijenu treba uključiti dobavu, ugradnju rubnjaka, beton u količini 0,035 m3/m1, te zalijevanje reški cementnim mortom 1:4, uključujući potrebne predradnje na pripremi podloge i potrebne oplate. Izvedba, kontrola kakvoće i obračun prema OTU 3-04.7.1. Stavka obuhvaća i betoniranje prostora (rupa) između postavljenih rubnjaka i asfalta. Obračun po m1 postavljenih rubnjaka postavljenih na opisan način. | m1 | 2
5 | Nabava, doprema i ugradnja betonskih opločnika - taktilnih ploča čepaste strukture (dim 20x20x8 cm) i žljebaste strukture (dim. 40x40x5 cm). Opločnici se postavljaju na podlogu od drobljene kamene sitneži. Betonski opločnici moraju imati dvoslojnu obradu i zadovoljavati sve uvjete prema HRN EN 1339. Ponuditelj je dužan dostaviti izjavu o sukladnosti s navedenom normom. Taktilne crte postavljaju se u skladu s važećim Pravilnikom o osiguranju pristupačnosti građevina osobama s invaliditetom i smanjene pokretljivosti te važećim hrvatskim normama koje reguliraju to područje. Jedinična cijena obuhvaća nabavu, prijevoz i ugradnju taktilnih ploča prema detaljima iz projekta. Obračun je po m2 postavljenih taktilnih crta. | m2 | 0.8
6 | Betoniranje prostora između nove staze i objekata ili ograde do 30 cm te betoniranje ili asfaltiranje prostora na kolnim ulazima između rubnjaka i odrezanog kolnog ulaza do 10 cm. Na asfaltnim kolnim ulazima završni sloj uz rubnjake asfaltirati na betonskoj podlozi debljine 10cm. Ispuna se izvodi od betona klase C 30/37 u debljini 12 cm a ispuna od asfalta AC 8 SURF 50/70 (AB 8) u debljini 4 cm
Cijenom obuhvaćena mehanička ugradnja, njega, postavljanje i skidanje oplate, ispitivanje, a u cijeni betona uključiti i asfaltiranje površina na zasječenim asfalnim kolnim ulazima. Obračun po m3:
| - ugradnja betona klase C 30/37 | m3 | 25
| - ugradnja kamene mješavine | m3 | 20
UKUPNO KONSTRUKCIJA STAZE:
IV. IZVOĐENJE OSTALIH RADOVA
1 | Nabava, doprema i ugradnja betonskih cijevi promjera 40 cm. Cijevi se ugrađuju na kolnom prilazu, na prethodno porušenom kolnom ulazu i ugrađenu na šljunčanu podlogu debljine 10 cm. U cijenu je uključeno izrada betonskih čeonih zidova u obostranoj oplati površine 4,0 m2, debljine 15 cm, armirani jednostruko Q 257 mrežom površine 1,50 m2 po kom i betonirano betonom C 25/30 u količini 0,5 m3 po kom, te zatrpavanje cijevi šljunkom u količini od oko 0,35 m3 po dužini cijevi do posteljice pj. staze. Obračun se vrši po m1 ugrađene betonske cijevi uključujući i potrebane zemljane radove, a u njega ulazi sav potreban materijal i rad do potpunog dovršenja propusta.
| -cijevni betonski propust promjera Ø40 cm | m1 | 5
2 | Postavljanje znakova privremene regulacije prometa prema elaboratu | kompl | 1
UKUPNO IZVOĐENJE OSTALIH RADOVA:
ISPITIVANJE KVALITETE RADOVA
Tekuća ispitivanja u tijeku građenja provodi izvođač radova. Beton tvorničkih elemenata mora pri proizvodnji zadovoljavati uvjete propisane normama HRN U.E3.050 i Općim tehničkim uvjetima za radove na cestama. Proizvođač tvorničkih betonskih elemenata mora u toku proizvodnje kontrolirati propisanu kakvoću. Izvoditelj radova prije početka radova na ugradnji materijala dužan je dostaviti dokaze o kakvoći istih.
REKAPITULACIJA:
I. | PRIPREMNI RADOVI
II. | ZEMLJANI RADOVI
III. | KONSTUKCIJA STAZE
III. | IZVOĐENJE OSTALIH RADOVA
UKUPNO:
PDV 25%
SVEUKUPNO:

## Vuka N.Š.Z. -os 15
red br | vrsta radova | jedinica mjere | količina | jedinična cijena | UKUPNO
os15 - ULICA N.Š.ZRINSKOGA
ukupne duljine 327,01m, širina staze 1,40m, završni sloj je asfalt
I. PRIPREMNI RADOVI
1 | Iskolčenje trase i objekata na trasi, uključivo sva geodetska mjerenja kojima se podaci iz projekta prenose na teren za cijelo vrijeme građenja, odnosno do predaje radova investitoru.
| Obračun po m1 iskolčene trase. | m1 | 327.01
2 | Ručni iskop probnih rovova (šliceva) radi utvrđivanja stvarnog položaja postojećih podzemnih instalacija uz nadzor vlasnika istih te eventualna zaštita istih. Točnu lokaciju, raspored i broj kontrolnih rovova odredit će nadzorni inženjer u dogovoru s projektantom i izvođačem na osnovi uvida u situacijski plan instalacija kao i temeljem dobivenih informacija od vlasnika istih. Iskop vršiti pažljivo kako ne bi došlo do oštećenja instalacija. Obračun je po kom kompletno izvedenih probnih rovova na svakih 100m. | kom | 3
3 | Uklanjanje drveća s panjem. U jediničnoj cijeni sadržan je sav potreban rad i materijal oko sječe, iskopa, izvlačenja, pilanja grana na mjeru podesnu za transport, utovara i prijevoza panjeva, grana i ostalog materijala na deponiju koju odredi investitor. (OTU 1-03.1). Obračun po komadu srušenog i deponiranog stabla sa panjem. | kom | 12
4 | Rušenje postojeće konstrukcije pješačke staze u zoni zahvata. Staze su izvedene od asflata, betona ili opločenja uključujući rubnjake, kanalice, razne pasice i sl. Ovim rušenjem obuhvaćeni su i potrebani iskopi (produbljene) u zemljanom materijalu debljine 34cm za slojeve nove pješačke staze, potrebna uzdužna zasijecanje postojeće konstrukcije uz kuće i na kolnim ulazima radi sprječavanja kidanja postojećeg betona ili asfalta te prijevoz i zbrinjavanje srušenog i iskopanog materijala na deponiji. Obračun po: -m2 srušenih i iskopanih (produbljenih) površina sa prijevozom i zbrinjavanjem srušenog i iskopanog materijala na deponiji. | m2 | 63
| -m1 zasječenih površina | m1 | 445
5 | Izrada odvoda prikupljenih dvorišnih površinskih voda ispod pješačke staze u postojeći otvoreni kanal kanalizacijskim cijevima promjera 200 i 160 mm.
Stavka obuhvaća, nabavu, dopremu i postavljanje kanalizacijskih cijevi promjera, rušenje postojećih ukoliko se visinski ne uklapaju, iskop rova dim. 0,50x0,70cm, podložni sloj pijeska d=10cm, zatrpavanje rova nakon polaganja cijevi ispunom od pijeska do posteljice pješačke staze, te u kanalu ozvesti oblogu izljeva cijevi betona C25/30 debljine 15cm cca 0,50m2 oko cijevi. Obračun radova je po metru dužnom ugrađene cijevi.
| -cijev DN 200 | m1 | 10
|  | m1 | 20
6 | Visinsko uklapanje poklopaca/ rešetki slivnika/ vodovodnih kapa/ hidranata/ sa okvirom postojećih okana, zdenaca različitih komunalnih instalacija koji se nalaze u području zahvata. Stavka obuhvaća uklanjanje postojećih poklopaca sa okvirom, popravak oštećenih dijelova okna, betoniranje i ponovnu ugradnju poklopca na kotu određenu projektom u novi okvir. Obračun je po komadu. | kom | 6 |  | 0
UKUPNO PRIPREMNI RADOVI:
II. ZEMLJANI RADOVI
1. | Kombinirani iskop materijala "C" kategorije zajedno sa humusom za konstrukciju pješačkih staza. Prosječna dubina iskopa je 34 cm (40 cm na kolnim ulazima), uključujući iskop za polaganje rubnjaka. Iskop se obavlja prema visinskim kotama iz projekta i propisanim nagibima kosina. Dio zemlje dobiven iskopom potreban za nasip uz pješačku stazu deponirati na prikladno mjesto gdje neće smetati normalnom odvijanju radova a preostala zemlju odvesti na deponiju. Obračun po m3 stvarno iskopanog materijala, mjereno u sraslom stanju. | m3 | 205
2. | Planiranje i valjanje posteljice pješačke staze do traženog modula stišljivosti (Ms=20 MN/m2). Minimalni poprečni nagib posteljice treba iznositi 3% Obračun po m2 isplanirane posteljice. | m2 | 555
3 | Nasipavanje i planiranje zemljanog materijala iz iskopa ili pozajmišta uz rubnjak staze na mjestima gdje je rubnjak viši od postojećeg terena. U cijenu uključen sav rad i materijal, te čišćenje okolnog terena nakon završenih radova.
| Obračun po m3 stvarno izvedenog nasipa. | m3 | 17
4 | Odvoz viška materijala na deponiju koju odredi investitor. Preostali materijal utovariti u prijevozno sredstvo i prevesti na deponiju. Stavkom je obuhvaćen utovar, prijevoz, potrebno osiguranje na gradilištu i javnim prometnicama, istovar i zbrinjavanje materijala na deponiji udaljenosti do 5 km.
| Obračun po m3 prevezenog materijala. | m3 | 188
UKUPNO ZEMLJANI RADOVI:
III. KONSTRUKCIJA STAZE
1 | Nabava, doprema i ugradnja sloja drobljene kamene mješavine najvećeg zrna 0/60mm debljine 18cm na pješačkoj stazi i 28cm na kolnim ulazima. Materijal mora biti čist, bez primjesa organskog ili anorganskog porijekla. U cijenu je uključena dobava materijala, utovar, prijevoz, i ugradnja (strojno razastiranje, planiranje i zbijanje do traženog modula stišljivosti Ms=50 MN/m2 na uređenu i preuzetu podlogu. Obračun je po m3 ugrađenog materijala u zbijenom stanju. Izvedba, kontrola kakvoće i obračun prema OTU 5-01. | m3 | 140
2 | Izrada nosivog sloja od cementom stabiliziranog drobljenog kamenog materijala, tip A (krupnoće zrna od 8 do 31,5 mm) , debljine 12 cm, tlačne čvrstoće nakon 28 dana od 3,0 do 6,0 MN/m2. U cijenu je uključena nabava prethodno proizvedene stabilizacijske mješavine, utovar, prijevoz i ugradnja (strojno razastiranje, planiranje i zbijanje do traženog stupnja zbijenosti). Obračun je po m2 ugrađenog sloja. Izvedba, kontrola kakvoće i obračun prema OTU 5-02. | m2 | 435
3 | Izrada habajućeg sloja (lako i vrlo lako prometno opterećenje) AC 8 surf 50/70 AG4 M4, debljine 4,0 cm. U cijeni su sadržani svi troškovi nabave materijala, proizvodnje i ugradnje asfaltne mješavine, prijevoz, oprema i sve ostalo što je potrebno za potpuno izvođenje radova. Obračun je po m2 gornje površine stvarno položenog i ugrađenog habajućeg sloja od asfaltbetona sukladno projektu. Izvedba i kontrola kakvoće prema (HRN EN 13108-1) i tehničkim svojstvima i zahtjevima za građevne proizvode za proizvodnju asfaltnih mješavina i za asfaltne slojeve kolnika. | m2 | 435
4 | Nabava, doprema i ugradnja betonskih rubnjaka dim. 8/20/100 cm od predgotovljenih betonskih elemenata klase C 30/37 . Ugrađivanje se vrši na sloj svježeg betona C 12/15. U cijenu treba uključiti dobavu, ugradnju rubnjaka, beton u količini 0,03 m3/m1, te zalijevanje reški cementnim mortom 1:4, uključujući potrebne predradnje na pripremi podloge i potrebne oplate. Izvedba, kontrola kakvoće i obračun prema OTU 3-04.7.1.
| Obračun po m1 dužine rubnjaka. | m1 | 675
5 | Nabava, doprema i ugradnja betonskih opločnika - taktilnih ploča čepaste strukture (dim 20x20x8 cm) i žljebaste strukture (dim. 40x40x5 cm). Opločnici se postavljaju na podlogu od drobljene kamene sitneži. Betonski opločnici moraju imati dvoslojnu obradu i zadovoljavati sve uvjete prema HRN EN 1339. Ponuditelj je dužan dostaviti izjavu o sukladnosti s navedenom normom. Taktilne crte postavljaju se u skladu s važećim Pravilnikom o osiguranju pristupačnosti građevina osobama s invaliditetom i smanjene pokretljivosti te važećim hrvatskim normama koje reguliraju to područje. Jedinična cijena obuhvaća nabavu, prijevoz i ugradnju taktilnih ploča prema detaljima iz projekta. Obračun je po m2 postavljenih taktilnih crta. | m2 | 0.8
6. | Betoniranje prostora između nove staze i objekata ili ograde do 30 cm te betoniranje ili asfaltiranje prostora na kolnim ulazima između rubnjaka i odrezanog kolnog ulaza do 10 cm. Na asfaltnim kolnim ulazima završni sloj uz rubnjake asfaltirati na betonskoj podlozi debljine 10cm. Ispuna se izvodi od betona klase C 30/37 u debljini 12 cm a ispuna od asfalta AC 8 SURF 50/70 (AB 8) u debljini 4 cm
Cijenom obuhvaćena mehanička ugradnja, njega, postavljanje i skidanje oplate, ispitivanje, a u cijeni betona uključiti i asfaltiranje površina na zasječenim asfalnim kolnim ulazima. Obračun po m3:
| - ugradnja betona klase C 30/37 | m3 | 10
| - ugradnja kamene mješavine | m3 | 8
UKUPNO KONSTRUKCIJA STAZE:
ISPITIVANJE KVALITETE RADOVA
Tekuća ispitivanja u tijeku građenja provodi izvođač radova. Beton tvorničkih elemenata mora pri proizvodnji zadovoljavati uvjete propisane normama HRN U.E3.050 i Općim tehničkim uvjetima za radove na cestama. Proizvođač tvorničkih betonskih elemenata mora u toku proizvodnje kontrolirati propisanu kakvoću. Izvoditelj radova prije početka radova na ugradnji materijala dužan je dostaviti dokaze o kakvoći istih.
REKAPITULACIJA:
I. | PRIPREMNI RADOVI
II. | ZEMLJANI RADOVI
III. | KONSTUKCIJA STAZE
UKUPNO:
PDV 25%
SVEUKUPNO:

## Vuka - dio N.Š.Z. os 14
red br | vrsta radova | jedinica mjere | količina | jedinična cijena | UKUPNO
os14 - ULICA N.Š.ZRINSKOGA
dio osi u duljini od 49m - spoj izvedene osi 14 sa budućom osi 15 širina staze 1,40m
I. PRIPREMNI RADOVI
1 | Iskolčenje trase i objekata na trasi, uključivo sva geodetska mjerenja kojima se podaci iz projekta prenose na teren za cijelo vrijeme građenja, odnosno do predaje radova investitoru.
| Obračun po m1 iskolčene trase. | m1 | 49
2 | Ručni iskop probnih rovova (šliceva) radi utvrđivanja stvarnog položaja postojećih podzemnih instalacija uz nadzor vlasnika istih te eventualna zaštita istih. Točnu lokaciju, raspored i broj kontrolnih rovova odredit će nadzorni inženjer u dogovoru s projektantom i izvođačem na osnovi uvida u situacijski plan instalacija kao i temeljem dobivenih informacija od vlasnika istih. Iskop vršiti pažljivo kako ne bi došlo do oštećenja instalacija. Obračun je po kom kompletno izvedenih probnih rovova na svakih 100m. | kom | 1
UKUPNO PRIPREMNI RADOVI:
II. ZEMLJANI RADOVI
1. | Kombinirani iskop materijala "C" kategorije zajedno sa humusom za konstrukciju pješačkih staza. Prosječna dubina iskopa je 34 cm (40 cm na kolnim ulazima), uključujući iskop za polaganje rubnjaka. Iskop se obavlja prema visinskim kotama iz projekta i propisanim nagibima kosina. Dio zemlje dobiven iskopom potreban za nasip uz pješačku stazu deponirati na prikladno mjesto gdje neće smetati normalnom odvijanju radova a preostala zemlju odvesti na deponiju. Obračun po m3 stvarno iskopanog materijala, mjereno u sraslom stanju. | m3 | 25
2. | Planiranje i valjanje posteljice pješačke staze do traženog modula stišljivosti (Ms=20 MN/m2). Minimalni poprečni nagib posteljice treba iznositi 3% Obračun po m2 isplanirane posteljice. | m2 | 83
3 | Nasipavanje i planiranje zemljanog materijala iz iskopa uz rubnjak staze na mjestima gdje je rubnjak viši od postojećeg terena. U cijenu uključen sav rad i materijal, te čišćenje okolnog terena nakon završenih radova.
| Obračun po m3 stvarno izvedenog nasipa. | m3 | 4
4 | Odvoz viška materijala na deponiju koju odredi investitor. Preostali materijal utovariti u prijevozno sredstvo i prevesti na deponiju. Stavkom je obuhvaćen utovar, prijevoz, potrebno osiguranje na gradilištu i javnim prometnicama, istovar i zbrinjavanje materijala na deponiji udaljenosti do 5 km.
| Obračun po m3 prevezenog materijala. | m3 | 21
UKUPNO ZEMLJANI RADOVI:
III. KONSTRUKCIJA STAZE
1 | Nabava, doprema i ugradnja sloja drobljene kamene mješavine najvećeg zrna 0/60mm debljine 18cm na pješačkoj stazi i 28cm na kolnim ulazima. Materijal mora biti čist, bez primjesa organskog ili anorganskog porijekla. U cijenu je uključena dobava materijala, utovar, prijevoz, i ugradnja (strojno razastiranje, planiranje i zbijanje do traženog modula stišljivosti Ms=50 MN/m2 na uređenu i preuzetu podlogu. Obračun je po m3 ugrađenog materijala u zbijenom stanju. Izvedba, kontrola kakvoće i obračun prema OTU 5-01. . | m3 | 16
2 | Izrada nosivog sloja od cementom stabiliziranog drobljenog kamenog materijala, tip A (krupnoće zrna od 8 do 31,5 mm) , debljine 12 cm, tlačne čvrstoće nakon 28 dana od 3,0 do 6,0 MN/m2. U cijenu je uključena nabava prethodno proizvedene stabilizacijske mješavine, utovar, prijevoz i ugradnja (strojno razastiranje, planiranje i zbijanje do traženog stupnja zbijenosti). Obračun je po m2 ugrađenog sloja. Izvedba, kontrola kakvoće i obračun prema OTU 5-02. | m2 | 60
3 | Izrada habajućeg sloja (lako i vrlo lako prometno opterećenje) AC 8 surf 50/70 , debljine 4,0 cm. U cijeni su sadržani svi troškovi nabave materijala, proizvodnje i ugradnje asfaltne mješavine, prijevoz, oprema i sve ostalo što je potrebno za potpuno izvođenje radova. Obračun je po m2 gornje površine stvarno položenog i ugrađenog habajućeg sloja od asfaltbetona sukladno projektu. Izvedba i kontrola kakvoće prema (HRN EN 13108-1) i tehničkim svojstvima i zahtjevima za građevne proizvode za proizvodnju asfaltnih mješavina i za asfaltne slojeve kolnika. | m2 | 60
4 | Nabava, doprema i ugradnja betonskih rubnjaka dim. 8/20/100 cm od predgotovljenih betonskih elemenata klase C 30/37 . Ugrađivanje se vrši na sloj svježeg betona C 12/15. U cijenu treba uključiti dobavu, ugradnju rubnjaka, beton u količini 0,03 m3/m1, te zalijevanje reški cementnim mortom 1:4, uključujući potrebne predradnje na pripremi podloge i potrebne oplate. Izvedba, kontrola kakvoće i obračun prema OTU 3-04.7.1.
| Obračun po m1 dužine rubnjaka. | m1 | 95
5 | Nabava, doprema i ugradnja betonskih rubnjaka dim. 18/24/100 cm od predgotovljenih betonskih elemenata klase C 30/37 . Ugrađivanje se vrši na sloj svježeg betona C 12/15. U cijenu treba uključiti dobavu, ugradnju rubnjaka, beton u količini 0,035 m3/m1, te zalijevanje reški cementnim mortom 1:4, uključujući potrebne predradnje na pripremi podloge i potrebne oplate. Izvedba, kontrola kakvoće i obračun prema OTU 3-04.7.1. Stavka obuhvaća i betoniranje prostora (rupa) između postavljenih rubnjaka i asfalta. Obračun po m1 postavljenih rubnjaka postavljenih na opisan način. | m1 | 5
6 | Nabava, doprema i ugradnja betonskih opločnika - taktilnih ploča čepaste strukture (dim 20x20x8 cm) i žljebaste strukture (dim. 40x40x5 cm). Opločnici se postavljaju na podlogu od drobljene kamene sitneži. Betonski opločnici moraju imati dvoslojnu obradu i zadovoljavati sve uvjete prema HRN EN 1339. Ponuditelj je dužan dostaviti izjavu o sukladnosti s navedenom normom. Taktilne crte postavljaju se u skladu s važećim Pravilnikom o osiguranju pristupačnosti građevina osobama s invaliditetom i smanjene pokretljivosti te važećim hrvatskim normama koje reguliraju to područje. Jedinična cijena obuhvaća nabavu, prijevoz i ugradnju taktilnih ploča prema detaljima iz projekta. Obračun je po m2 postavljenih taktilnih crta. | m2 | 1.6
UKUPNO KONSTRUKCIJA STAZE:
IV. OPREMA STAZE
1 | Nabava, doprema i ugradnja prometnih znakova postavljenih na stup kružnog presjeka. Znak se ugrađuje u betonski blok dim. 40x40x40 cm, a visina stupa nosača je 3,0 m. Stavka obuhvaća iskop rova za postavljanje znaka, zatrpavanje nakon ugradnje, kao i sav potreban rad i materijal.
Obračun po komadu postavljenog znaka.
| -C02 dimenzija 60x60 cm | kom | 2
2 | OZNAKE NA KOLNIKU (VODORAVNA SIGNALIZACIJA)
Ovaj rad obuhvaća izradu oznaka na kolniku za reguliranje prometa koje su definirane pravilnikom i OTU 9.02. Rad mora biti obavljen u skladu s projektom, propisima i zahtjevima nadzornog inženjera.
Poprečne oznake na kolniku OTU 9.02.2.:
| -oznaka pješačkog prijelaza H18 | m2 | 10
Ostale oznake na kolniku OTU 9.02.3.:
| -H12 crta zaustavljanja-isprekidana bijela,š=40cm | m1 | 8
UKUPNO OPREMA STAZE:
V. IZVOĐENJE OSTALIH RADOVA
1 | Nabava, doprema i ugradnja betonskih cijevi promjera 60 cm. Cijevi se ugrađuju na pješačkom prijelazu, na prethodno pripremljnom odvodnom jarku, ugrađuju se na na šljunčanu podlogu debljine 10 cm. U cijenu je uključeno izrada betonskih čeonih zidova u obostranoj oplati površine 6,0 m2, debljine 15 cm, armirani jednostruko Q 257 mrežom površine 5,0 m2 po kom i betonirano betonom C 25/30 u količini 1,0 m3 po kom, te zatrpavanje cijevi šljunkom u količini od oko 0,6 m3 po dužini cijevi do posteljice pj. staze. Obračun se vrši po m1 ugrađene betonske cijevi uključujući i potrebane zemljane radove, čeoni zidovi, te sav potreban materijal i rad do potpunog dovršenja propusta.
| -cijevni betonski propust promjera Ø40 cm | m1 | 3
UKUPNO IZVOĐENJE OSTALIH RADOVA:
ISPITIVANJE KVALITETE RADOVA
Tekuća ispitivanja u tijeku građenja provodi izvođač radova. Beton tvorničkih elemenata mora pri proizvodnji zadovoljavati uvjete propisane normama HRN U.E3.050 i Općim tehničkim uvjetima za radove na cestama. Proizvođač tvorničkih betonskih elemenata mora u toku proizvodnje kontrolirati propisanu kakvoću. Izvoditelj radova prije početka radova na ugradnji materijala dužan je dostaviti dokaze o kakvoći istih.
REKAPITULACIJA:
I. | PRIPREMNI RADOVI
II. | ZEMLJANI RADOVI
III. | KONSTUKCIJA STAZE
IV. | UKUPNO OPREMA STAZE:
V. | UKUPNO OSTALI RADOVI:
UKUPNO:
PDV 25%
SVEUKUPNO:

## Hrastovac os 22
red br | vrsta radova | jedinica mjere | količina | jedinična cijena | UKUPNO
os22 - ULICA VELIKI HRASTOVAC
ukupne duljine 638,35m, širina staze 1,40m, završni sloj je asfalt
I. PRIPREMNI RADOVI
1 | Iskolčenje trase i objekata na trasi, uključivo sva geodetska mjerenja kojima se podaci iz projekta prenose na teren za cijelo vrijeme građenja, odnosno do predaje radova investitoru.
| Obračun po m1 iskolčene trase. | m1 | 638.35
2 | Ručni iskop probnih rovova (šliceva) radi utvrđivanja stvarnog položaja postojećih podzemnih instalacija uz nadzor vlasnika istih te eventualna zaštita istih. Točnu lokaciju, raspored i broj kontrolnih rovova odredit će nadzorni inženjer u dogovoru s projektantom i izvođačem na osnovi uvida u situacijski plan instalacija kao i temeljem dobivenih informacija od vlasnika istih. Iskop vršiti pažljivo kako ne bi došlo do oštećenja instalacija. Obračun je po kom kompletno izvedenih probnih rovova na svakih 100m.. | kom | 7
3 | Zaštita podzemnih vodova ukoliko se ustanovi da neki podzemni vod prolazi ispod staze. Vršit će se betonskim polucijevima profila 20 cm. U stavku je uključen iskop i otkrivanje voda, polaganje polucijevi i zatrpavanje pijeskom do posteljice staze. Obračun po m1 dužine zaštite. | m1 | 20
4 | Rušenje postojeće konstrukcije pješačke staze u zoni zahvata. Staze su izvedene od asflata, betona ili opločenja uključujući rubnjake, kanalice, razne pasice i sl. Ovim rušenjem obuhvaćeni su i potrebani iskopi (produbljene) u zemljanom materijalu debljine 34cm za slojeve nove pješačke staze, potrebna uzdužna zasijecanje postojeće konstrukcije uz kuće i na kolnim ulazima radi sprječavanja kidanja postojećeg betona ili asfalta te prijevoz i zbrinjavanje srušenog i iskopanog materijala na deponiji. Obračun po: -m2 srušenih i iskopanih (produbljenih) površina sa prijevozom i zbrinjavanjem srušenog i iskopanog materijala na deponiji. | m2 | 710
| -m1 zasječenih površina | m1 | 280
5 | Izrada odvoda prikupljenih dvorišnih površinskih voda ispod pješačke staze u postojeći otvoreni kanal kanalizacijskim cijevima promjera 200 i 160 mm.
Stavka obuhvaća, nabavu, dopremu i postavljanje kanalizacijskih cijevi promjera, rušenje postojećih ukoliko se visinski ne uklapaju, iskop rova dim. 0,50x0,70cm, podložni sloj pijeska d=10cm, zatrpavanje rova nakon polaganja cijevi ispunom od pijeska do posteljice pješačke staze, te u kanalu ozvesti oblogu izljeva cijevi betona C25/30 debljine 15cm cca 0,50m2 oko cijevi. Obračun radova je po metru dužnom ugrađene cijevi.
| -cijevi DN 200 | m1 | 15
| -cijevi DN 160 | m1 | 35
6 | Uklanjanje drveća s panjem. U jediničnoj cijeni sadržan je sav potreban rad i materijal oko sječe, iskopa, izvlačenja, pilanja grana na mjeru podesnu za transport, utovara i prijevoza panjeva, grana i ostalog materijala na deponiju koju odredi investitor. (OTU 1-03.1). Obračun po komadu srušenog i deponiranog stabla sa panjem.
| - kom drveta do 30 cm promjera | kom | 16
| - kom drveta preko 30 cm promjera | kom | 11
UKUPNO PRIPREMNI RADOVI:
II. ZEMLJANI RADOVI
1. | Kombinirani iskop materijala "C" kategorije za konstrukciju pješačkih staza. Prosječna dubina iskopa je 34 cm (40 cm na kolnim ulazima), uključujući iskop za polaganje rubnjaka. Iskop se obavlja prema visinskim kotama iz projekta i propisanim nagibima kosina. Dio zemlje dobiven iskopom potreban za nasip uz pješačku stazu deponirati na prikladno mjesto gdje neće smetati normalnom odvijanju radova a preostala zemlju odvesti na deponiju. Obračun po m3 stvarno iskopanog materijala, mjereno u sraslom stanju. | m3 | 155
2. | Planiranje i valjanje posteljice pješačke staze do traženog modula stišljivosti (Ms=20 MN/m2). Minimalni poprečni nagib posteljice treba iznositi 3% Obračun po m2 isplanirane posteljice. | m2 | 1085
3 | Nasipavanje i planiranje zemljanog materijala iz iskopa ili pozajmišta uz rubnjak staze na mjestima gdje je rubnjak viši od postojećeg terena. U cijenu uključen sav rad i materijal, te čišćenje okolnog terena nakon završenih radova.
| Obračun po m3 stvarno izvedenog nasipa. | m3 | 48
4 | Odvoz viška materijala na deponiju koju odredi investitor. Preostali materijal utovariti u prijevozno sredstvo i prevesti na deponiju. Stavkom je obuhvaćen utovar, prijevoz, potrebno osiguranje na gradilištu i javnim prometnicama, istovar i zbrinjavanje materijala na deponiji udaljenosti do 5 km.
| Obračun po m3 prevezenog materijala. | m3 | 107
UKUPNO ZEMLJANI RADOVI:
III. KONSTRUKCIJA STAZE
1 | Nabava, doprema i ugradnja sloja drobljene kamene mješavine najvećeg zrna 0/60mm debljine 18cm na pješačkoj stazi i 28cm na kolnim ulazima. Materijal mora biti čist, bez primjesa organskog ili anorganskog porijekla. U cijenu je uključena dobava materijala, utovar, prijevoz, i ugradnja (strojno razastiranje, planiranje i zbijanje do traženog modula stišljivosti Ms=50 MN/m2 na uređenu i preuzetu podlogu. Obračun je po m3 ugrađenog materijala u zbijenom stanju. Izvedba, kontrola kakvoće i obračun prema OTU 5-01. | m3 | 245
2 | Izrada nosivog sloja od cementom stabiliziranog drobljenog kamenog materijala, tip A (krupnoće zrna od 8 do 31,5 mm) , debljine 12 cm, tlačne čvrstoće nakon 28 dana od 3,0 do 6,0 MN/m2. U cijenu je uključena nabava prethodno proizvedene stabilizacijske mješavine, utovar, prijevoz i ugradnja (strojno razastiranje, planiranje i zbijanje do traženog stupnja zbijenosti). Obračun je po m2 ugrađenog sloja. Izvedba, kontrola kakvoće i obračun prema OTU 5-02. | m2 | 795
3 | Izrada habajućeg sloja (lako i vrlo lako prometno opterećenje) AC 8 surf 50/70, debljine 4,0 cm. U cijeni su sadržani svi troškovi nabave materijala, proizvodnje i ugradnje asfaltne mješavine, prijevoz, oprema i sve ostalo što je potrebno za potpuno izvođenje radova. Obračun je po m2 gornje površine stvarno položenog i ugrađenog habajućeg sloja od asfaltbetona sukladno projektu. Izvedba i kontrola kakvoće prema (HRN EN 13108-1) i tehničkim svojstvima i zahtjevima za građevne proizvode za proizvodnju asfaltnih mješavina i za asfaltne slojeve kolnika. | m2 | 795
4 | Nabava, doprema i ugradnja betonskih rubnjaka dim. 8/20/100 cm od predgotovljenih betonskih elemenata klase C 30/37 . Ugrađivanje se vrši na sloj svježeg betona C 12/15. U cijenu treba uključiti dobavu, ugradnju rubnjaka, beton u količini 0,03 m3/m1, te zalijevanje reški cementnim mortom 1:4, uključujući potrebne predradnje na pripremi podloge i potrebne oplate. Izvedba, kontrola kakvoće i obračun prema OTU 3-04.7.1.
| Obračun po m1 dužine rubnjaka. | m1 | 1282
6. | Betoniranje prostora između nove staze i objekata ili ograde do 30 cm te betoniranje ili asfaltiranje prostora na kolnim ulazima između rubnjaka i odrezanog kolnog ulaza do 10 cm. Na asfaltnim kolnim ulazima završni sloj uz rubnjake asfaltirati na betonskoj podlozi debljine 10cm. Ispuna se izvodi od betona klase C 30/37 u debljini 12 cm a ispuna od asfalta AC 8 SURF 50/70 (AB 8) u debljini 4 cm
Cijenom obuhvaćena mehanička ugradnja, njega, postavljanje i skidanje oplate, ispitivanje, a u cijeni betona uključiti i asfaltiranje površina na zasječenim asfalnim kolnim ulazima. Obračun po m3:
| - ugradnja betona klase C 30/37 | m3 | 25
| - ugradnja kamene mješavine | m3 | 20
UKUPNO KONSTRUKCIJA STAZE:
ISPITIVANJE KVALITETE RADOVA
Tekuća ispitivanja u tijeku građenja provodi izvođač radova. Beton tvorničkih elemenata mora pri proizvodnji zadovoljavati uvjete propisane normama HRN U.E3.050 i Općim tehničkim uvjetima za radove na cestama. Proizvođač tvorničkih betonskih elemenata mora u toku proizvodnje kontrolirati propisanu kakvoću. Izvoditelj radova prije početka radova na ugradnji materijala dužan je dostaviti dokaze o kakvoći istih.
REKAPITULACIJA:
I. | PRIPREMNI RADOVI
II. | ZEMLJANI RADOVI
III. | KONSTUKCIJA STAZE
UKUPNO:
PDV 25%
SVEUKUPNO:

## rekapitulacija
SVEUKUPNA REKAPITULACIJA
Vuka - Osiječka ulica os6
Vuka - N.Šubić Zrinskog os15
Vuka - N.Šubić Zrinskog dio os14
Hrastovac - Veliki Hrastovac os 22
UKUPNO: | 0
PDV 25%
SVEUKUPNO: