## List1
TEHNIČKA SPECIFIKACIJA I TROŠKOVNIK
redni | opis opreme | jed. |  | jed. | ukupna
broj | i radova | mjera | količina | cijena | cijena
U svim stavkama troškovnika predviđena je dobava i doprema materijala na gradilište, montaža i spajanje opreme, komplet s potrebnim elektroinstalacijskim materijalom.
Izvoditelj elektro radova dužan je upoznati se s ostalom tehničkom dokumentacijom građevine i uskladiti radove sa izvoditeljima ostalih instalacija. Radove mora izvesti po propisima i normama za izvođenje instalacija, te ugraditi samo tehnički ispravan elektroinstalacijski materijal u skladu s HRN.
Izvoditelj radova ne smije odstupiti od projekta bez suglasnosti nadzornog inženjera/projektanta i Investitora.
U stavkama troškovnika u kojima se navodi određeni model i proizvođač opreme dozvoljeno je nuđenje jednakovrijednih proizvoda uz uvjet zadovoljavanja minimalnih tehničkih karakteristika koje su navedene u troškovniku.
U slučaju nuđenja drugog tipa opreme potrebno je ispuniti polje "Nudi se:" i navesti točan tip, model i proizvođača opreme. Uz ponudu potrebno je dostaviti kataloške podatke opreme, izračun rasvijetljenosti kojima se dokazuje zadovoljavanje traženih klasa rasvjete zajedno sa svjetlotehničkim krivuljama u elektronskom obliku (LDT format).
Kataloški podaci i svjetlotehničke krivulje moraju biti javno dostupni na web stranicama proizvođača - potrebno je dostaviti dopis sa web adresama (tzv. linkovima) na kojima je moguće pronaći tražene podatke.
Kod nuđenja jednakovrijednih svjetiljki potrebno je dostaviti uzorke svjetiljaka zajedno sa izjavama o sukladnosti zbog uvida u tehničke karakteristike i ocjene jednakovrijednosti od strane projektanta ili nadzornog inženjera.
1. | TROŠKOVNIK
1.1. | PROMETNICA PROFIL 1
1.1.1. | Demontaža postojećih svjetiljki te po potrebi spojnog kabela i ostalog pribora postavljenih na stupove/ pročelja na visini do 14m komplet s odvozom materijala na ovlašteni deponij ili skladište investitora. | kom | 54
1.1.2. | Nabava, isporuka, montaža i spajanje cestovne svjetiljke slijedećih karateristika:
- kućište i nosač izrađeni od tlačno lijevanog aluminija
- jedinstveno kućište za LED module od cca 6000 do 15000 lm
- stupanj mehaničke zaštite cjelokupne svjetiljke (optičkog dijela svjetiljke i predspoja) min IP66, IK08
- optika zaštićena ravnim kaljenim staklom debljine min 4mm,
- potpuno zasjenjeni izvor, svjetlosno rasipanje prema nebu ULOR = 0%
- klasa električne zaštite: kl. II
- postavljanje na stup/konzolu promjera 48-60mm
- regulacija kuta svjetiljke od +10°do -90°
- predspoj sa automatskom autonomnom regulacijom snage (bez pilot žile) u 3 razine tokom noći model DDF2 (ukupna ušteda energije 32%), s mogućnošću naknadnog preprogramiranja
- mogućnost regulacije preko DALI protokola
- integrirana prenaponska zaštita od min. 3kV
- zasebni uređaj prenaponske zaštite: Kl.II+III( In=5kA, In=10kV)
- temperaturno područje ambijenta: -30 do +35°C
- cosϕ ≥0,95
- max udarne površine na vjetar: frontalno Scx 0,025 m2, bočno Scx 0,037 m2
- dozvoljena max. težina svjetiljke 9,0 kg
- svjetiljka ima izdan važeći ENEC certifikat ili jednakovrijedan
- tvornica ima izdan važeći certifikat ISO 9001:2008 ili jednakovrijedan
- automatski ili rastalni osigurač 10A
Karakteristike izvora svjetlosti (LED modula):
- cestovna asimetrična optika cut off - klasa G3 (prema HRN EN 13201-Annex A) ili bolje
- realni (iskoristivi) svjetlosni tok svjetiljke s uračunatim gubicima ≥ 12900 lm
- svjetlotehnička efikasnot svjetiljke ≥ 131lm/W
- ukupna snaga svjetiljke (LED modul + predspoj) ≤ 98W
- boja svjetlosti ≤ 4000K
- uzvrat boje CRI (Ra) ≤ 70
- trajnost LED modula i drivera: minimalno 100.000h uz održavanje 88% inicijalnog svjetlosnog toka svih svjetiljki i maksimalni ispad svjetiljki 10% (oznaka L88B10)
kao Philips Unisteet BGP204 LED149-4S/840 PSR II DM12 DDF2 SRG10, ili jednakovrijedno.
Svjetiljka mora zadovoljiti uvjete rasvijetljenosti kolnika za klasu M4 sukladno normi HRN EN 13201-2:2015 sa slijedećim parametrima prometnica:
- postavljanje svjetiljaka: Linija desno
- širina kolnika [m]: 6,50
- visina svjetiljke [m]: 12,00
- razmak između svjetiljaka [m]: 50,00
- udaljenost od kolnika [m]: -1,30m
- br. kolničkih traka: 2
- podloga: R3 (q0=0,07)
- Nagib svjetiljke [°]: 0
- korekcijski faktor proračuna: 0,8
Svjetiljka mora zadovoljiti uvjete rasvijetljenosti pločnika za klasu P4 sukladno normi HRN EN 13201-2:2015 sa slijedećim parametrima:
- rubno područje, pozicija: desna strana
- širina [m]: 1,5
- udaljenost od kolnika [m]: -5
- br. voznih traka: 1
| Nudi se: | kom | 54
_________________________________________________
_________________________________________________
_________________________________________________
1.1.4. | Ispitivanje el. instalacije, mjerenje svjetlotehničkih parametara kvalitete cestovne rasvjete, podešavanje, izdavanje izvješća o mjerenju i puštanje u rad. | kpl | 1
UKUPNO:
1.2. | PROMETNICA PROFIL 2
1.2.1. | Demontaža postojećih svjetiljki te po potrebi spojnog kabela i ostalog pribora postavljenih na stupove/ pročelja na visini do 14m komplet s odvozom materijala na ovlašteni deponij ili skladište investitora. | kom | 76
1.2.2. | Nabava, isporuka, montaža i spajanje cestovne svjetiljke slijedećih karateristika:
- kućište i nosač izrađeni od tlačno lijevanog aluminija
- jedinstveno kućište za LED module od cca 1000 do 9000 lm
- stupanj mehaničke zaštite cjelokupne svjetiljke (optičkog dijela svjetiljke i predspoja) min IP66, IK08
- optika zaštićena ravnim kaljenim staklom debljine min 4mm,
- potpuno zasjenjeni izvor, svjetlosno rasipanje prema nebu ULOR = 0%
- klasa električne zaštite: kl. II
- postavljanje na stup/konzolu promjera 48-60mm
- regulacija kuta svjetiljke od +10°do -90°
- predspoj sa automatskom autonomnom regulacijom snage (bez pilot žile) u 3 razine tokom noći model DDF2 (ukupna ušteda energije cca 32%), s mogućnošću naknadnog preprogramiranja
- mogućnost regulacije preko DALI protokola
- integrirana prenaponska zaštita od min. 3kV
- zasebni uređaj prenaponske zaštite: Kl.II+III( In=5kA, In=10kV)
- temperaturno područje ambijenta: -30 do +35°C
- cosϕ ≥0,95
- max udarne površine na vjetar: frontalno Scx 0,021 m2, bočno Scx 0,033 m2
- dozvoljena max. težina svjetiljke 6,0 kg
- svjetiljka ima izdan važeći ENEC certifikat ili jednakovrijedan
- tvornica ima izdan važeći certifikat ISO 9001:2008 ili jednakovrijedan
- automatski ili rastalni osigurač 10A
Karakteristike izvora svjetlosti (LED modula):
- cestovna asimetrična optika cut off - klasa G3 (prema HRN EN 13201-Annex A) ili bolje
- realni (iskoristivi) svjetlosni tok svjetiljke s uračunatim gubicima ≥ 5440 lm
- svjetlotehnička efikasnot svjetiljke ≥ 123lm/W
- ukupna snaga svjetiljke (LED modul + predspoj) ≤ 44W
- boja svjetlosti ≤ 4000K
- uzvrat boje CRI (Ra) ≤ 70
- trajnost LED modula i drivera: minimalno 100.000h uz održavanje 88% inicijalnog svjetlosnog toka svih svjetiljki i maksimalni ispad svjetiljki 10% (oznaka L88B10)
kao Philips Unisteet BGP203 LED64-4S/840 PSR II DM12 DDF2 SRG10, ili jednakovrijedno.
Svjetiljka mora zadovoljiti uvjete rasvijetljenosti kolnika za klasu P3 sukladno normi HRN EN 13201-2:2015 sa slijedećim parametrima prometnica:
- postavljanje svjetiljaka: Linija desno
- širina kolnika [m]: 5,50
- visina svjetiljke [m]: 7,00
- razmak između svjetiljaka [m]: 50,00
- udaljenost od kolnika [m]: -1,50m
- br. kolničkih traka: 2
- podloga: R3 (q0=0,07)
- Nagib svjetiljke [°]: 0
- korekcijski faktor proračuna: 0,8
| Nudi se: | kom | 76
_________________________________________________
_________________________________________________
_________________________________________________
1.2.3. | Kabel NYY 3x2,5mm2 duljine do 10m za spajanje svjetiljke na zračnu mrežu, komplet s odcjepnim spojnicama sa 2 izvoda na kabelu X00-A 16-25mm2. | kom | 76
1.2.4. | Ispitivanje el. instalacije, mjerenje svjetlotehničkih parametara kvalitete cestovne rasvjete, podešavanje, izdavanje izvješća o mjerenju i puštanje u rad. | kpl | 1
UKUPNO:
1.3. | PROMETNICA PROFIL 3
1.3.1. | Demontaža postojećih svjetiljki te po potrebi spojnog kabela i ostalog pribora postavljenih na stupove/ nosače / pročelja / ovjesno na sajle na visini do 14m komplet s odvozom materijala na ovlašteni deponij ili skladište investitora. | kom | 21
1.3.2. | Nabava, isporuka, montaža i spajanje cestovne svjetiljke slijedećih karateristika:
- kućište i nosač izrađeni od tlačno lijevanog aluminija
- stupanj mehaničke zaštite cjelokupne svjetiljke (optičkog dijela svjetiljke i predspoja) min IP66, IK10
- optika zaštićena ravnim kaljenim staklom debljine min 4mm,
- potpuno zasjenjeni izvor, svjetlosno rasipanje prema nebu ULOR = 0%
- klasa električne zaštite: kl. II
- postavljanje na ovjesnu sajlu, komplet sa svim nosivim i pričvrsnim priborom
- predspoj sa automatskom autonomnom regulacijom snage (bez pilot žile) u 2 razine tokom noći model RPA (ukupna ušteda energije cca 30%), s mogućnošću naknadnog preprogramiranja
- mogućnost regulacije preko DALI protokola
- spajanje pomoću originalnih spojnica IP66 na priključnom kabelu (isporučuju se sa svjetiljkom) bez potrebe za otvaranjem svjetiljke
- cosϕ ≥0,9
- max udarne površine na vjetar: frontalno i bočno Scx 0,039 m2
- dozvoljena max. težina svjetiljke 11,0 kg
- svjetiljka ima izdan važeći ENEC certifikat ili jednakovrijedan
- tvornica ima izdan važeći certifikat ISO 9001:2008 ili jednakovrijedan
- stavka uključuje svu potrebnu ovjesnu i spojnu opremu (sajlu, opremu za pričvršćivanje na stup/stalak/pročelje itd.)
Karakteristike izvora svjetlosti (LED modula):
- cestovna simetrična širokosnopna optika cut off- klasa G4 (prema HRN EN 13201-Annex A)
- realni (iskoristivi) svjetlosni tok svjetiljke s uračunatim gubicima ≥ 7475 lm
- svjetlotehnička efikasnot svjetiljke ≥ 108lm/W
- ukupna snaga svjetiljke (LED modul + predspoj) ≤ 69W
- boja svjetlosti ≤ 4000K
- uzvrat boje CRI (Ra) ≤ 70
- trajnost LED modula i drivera: minimalno 80.000h uz održavanje 80% inicijalnog svjetlosnog toka svih svjetiljki (oznaka L80)
kao SBP Theos Lum Mini SR 8xLED 40K RPA + glass , ili jednakovrijedno.
Svjetiljka mora zadovoljiti uvjete rasvijetljenosti kolnika za klasu P7 sukladno normi HRN EN 13201-2:2015 i projektiranim vrijednostima sa slijedećim parametrima prometnica:
- postavljanje svjetiljaka: Linija desno
- širina kolnika [m]: 5,00
- visina svjetiljke [m]: 5,00
- razmak između svjetiljaka [m]: 50,00
- udaljenost od kolnika [m]: +2,50m (svjetiljka se nalazi na sredini prometnice)
- br. kolničkih traka: 2
- podloga: R3 (q0=0,07)
- Nagib svjetiljke [°]: 0
- korekcijski faktor proračuna: 0,8
Potrebno je postići srednju razinu rasvijetljenosti Esr ≥ 10lx, i minimalnu razinu rasvijetljenosti Emin ≥ 0,14lx
| Nudi se: | kom | 21
_________________________________________________
_________________________________________________
_________________________________________________
1.3.3. | Kabel NYY 3x2,5mm2 duljine do 15m za spajanje svjetiljke na zračnu mrežu, komplet s odcjepnom spojnicom sa 2 izvoda na kabelu X00-A 16mm2 te svom potrebnom opremom za ovjes i montažu. | kom | 21
1.3.4. | Ispitivanje el. instalacije, mjerenje svjetlotehničkih parametara kvalitete cestovne rasvjete, podešavanje, izdavanje izvješća o mjerenju i puštanje u rad. | kpl | 1
UKUPNO:
PDV (25%)
SVEUKUPNO