## TROŠKOVNIK - STAZE VUKA
red br | vrsta radova | jedinica mjere | količina | jedinična cijena | UKUPNO
os 8 - OSJEČKA ULICA
-ukupne duljine 772m, širina staze 1,50m, završni sloj je betonska galanterija od stacionaže 0+375 do stacionaže 1+147
I. PRIPREMNI RADOVI
1 | Iskolčenje trase i objekata na trasi, uključivo sva geodetska mjerenja kojima se podaci iz projekta prenose na teren za cijelo vrijeme građenja, odnosno do predaje radova investitoru.
| Obračun po m1 iskolčene trase. | m1 | 772
2 | Ručni iskop probnih rovova (šliceva) radi utvrđivanja stvarnog položaja postojećih podzemnih instalacija uz nadzor vlasnika istih te eventualna zaštita istih. Točnu lokaciju, raspored i broj kontrolnih rovova odredit će nadzorni inženjer u dogovoru s projektantom i izvođačem na osnovi uvida u situacijski plan instalacija kao i temeljem dobivenih informacija od vlasnika istih. Iskop vršiti pažljivo kako ne bi došlo do oštećenja instalacija. Obračun je po kom kompletno izvedenih probnih rovova na svakih 100m. | kom | 7
3 | Rušenje postojeće konstrukcije pješačke staze u zoni zahvata. Staze su izvedene od asflata, betona ili opločenja uključujući rubnjake, kanalice, razne pasice, i sl. Ovim rušenjem obuhvaćeni su i potrebani iskopi (produbljene) u zemljanom materijalu debljine 30cm i 40cm na kolnim ulazima za slojeve nove pješačke staze, potrebna uzdužna zasijecanje postojeće konstrukcije uz kuće i na kolnim ulazima radi sprječavanja kidanja postojećeg betona ili asfalta te prijevoz i zbrinjavanje srušenog i iskopanog materijala na deponiji. Obračun po: -m2 srušenih i iskopanih (produbljenih) površina sa prijevozom i zbrinjavanjem srušenog i iskopanog materijala na deponiji. | m2 | 1320
| -m1 zasječenih površina | m1 | 340
UKUPNO PRIPREMNI RADOVI:
II. ZEMLJANI RADOVI
1 | Kombinirani iskop materijala "C" kategorije za konstrukciju pješačkih staza. Prosječna dubina iskopa je 30 cm (40 cm na kolnim ulazima), uključujući iskop za polaganje rubnjaka. Iskop se obavlja prema visinskim kotama iz projekta i propisanim nagibima kosina. Dio zemlje dobiven iskopom potreban za nasip uz pješačku stazu deponirati na prikladno mjesto gdje neće smetati normalnom odvijanju radova a preostala zemlju odvesti na deponiju. Obračun po m3 stvarno iskopanog materijala, mjereno u sraslom stanju. | m3 | 70
2 | Planiranje i valjanje posteljice pješačke staze do traženog modula stišljivosti (Ms=20 MN/m2). Minimalni poprečni nagib posteljice treba iznositi 3% Obračun po m2 isplanirane posteljice. | m2 | 1315
3 | Nasipavanje i planiranje zemljanog materijala iz iskopa uz rubnjak staze na mjestima gdje je rubnjak viši od postojećeg terena. U cijenu uključen sav rad i materijal, te čišćenje okolnog terena nakon završenih radova.
| Obračun po m3 stvarno izvedenog nasipa. | m3 | 50
4 | Odvoz viška materijala na deponiju koju odredi investitor. Preostali materijal utovariti u prijevozno sredstvo i prevesti na deponiju. Stavkom je obuhvaćen utovar, prijevoz, potrebno osiguranje na gradilištu i javnim prometnicama, istovar i zbrinjavanje materijala na deponiji udaljenosti do 5km.
| Obračun po m3 prevezenog materijala. | m3 | 20
UKUPNO ZEMLJANI RADOVI:
III. KONSTRUKCIJA STAZE
1 | Nabava, doprema i ugradnja sloja drobljene kamene mješavine najvećeg zrna 31,5mm debljine 20cm na pješačkoj stazi i 30cm na kolnim ulazima. Materijal mora biti čist, bez primjesa organskog ili anorganskog porijekla. U cijenu je uključena dobava materijala, utovar, prijevoz, i ugradnja (strojno razastiranje, planiranje i zbijanje do traženog modula stišljivosti Ms=50 MN/m2 na uređenu i preuzetu podlogu. Obračun je po m3 ugrađenog materijala u zbijenom stanju. Izvedba, kontrola kakvoće i obračun prema OTU 5-01. | m3 | 295
2 | Nabava, doprema i ugradnja betonskih opločnika dim. 20x10x6 cm na sloj kamene sitneži debljine 4cm. Opločnike kod polaganja geometrijski složiti i poravnati, te nabiti vibropločom presvučenom gumenom ili polipropilenskom zaštitom, a dodirne šupljine zapuniti finim kvarcnim pijeskom, uz polijevanje. Nakon 20 dana ponoviti popunjavanje dodirnih reški. Rad obuhvaća dobavu materijala, niveliranje i planiranje podloge kamene sitneži, rezanje opločnika na potrebnu mjeru, postavljanje opločnika sa zbijanjem i ispunjavanjem reški. Obračun po m2 opločnici, m3 kamena sitnež.
| - opločnici | m2 | 1010
| - sloj kamene sitneži | m3 | 42
3 | Nabava, doprema i ugradnja betonskih rubnjaka dim. 10/22/100 cm od predgotovljenih betonskih elemenata klase C 30/37 . Ugrađivanje se vrši na sloj svježeg betona C 12/15. U cijenu treba uključiti dobavu, ugradnju rubnjaka, beton u količini 0,03 m3/m1, te zalijevanje reški cementnim mortom 1:4, uključujući potrebne predradnje na pripremi podloge i potrebne oplate. Izvedba, kontrola kakvoće i obračun prema OTU 3-04.7.1. Obračun po m1 dužine rubnjaka. | m1 | 1550
4 | Nabava, doprema i ugradnja betonskih opločnika - taktilnih ploča čepaste strukture (dim 40x40x8 cm) i žljebaste strukture (dim. 40x40x8 cm). Opločnici se postavljaju na podlogu od drobljene kamene sitneži. Betonski opločnici moraju imati dvoslojnu obradu i zadovoljavati sve uvjete prema HRN EN 1339. Ponuditelj je dužan dostaviti izjavu o sukladnosti s navedenom normom. Taktilne crte postavljaju se u skladu s važećim Pravilnikom o osiguranju pristupačnosti građevina osobama s invaliditetom i smanjene pokretljivosti te važećim hrvatskim normama koje reguliraju to područje. Jedinična cijena obuhvaća nabavu, prijevoz i ugradnju taktilnih ploča prema detaljima iz projekta. Obračun je po m2 postavljenih taktilnih crta. | m2 | 0.8
5 | Betoniranje prostora između nove staze i objekata ili ograde na mjestima gdje je rubnjak postavljen do 30cm uz iste. Ispuna se izvodi od betona klase C 30/37 u debljini 12 cm (0,04m3/m1). Stavka obuhvaća potreban iskop i zbrinjavanje iskopanog materijala, dobavu, ugradnju i njegu betona, potrebnu oplatu i sl. do potpunog dovršenja. | m3 | 20
6 | Betoniranje prostora između nove staze (rubnjaka) i rezanog betona ili asfalta uz kuće i kolne ulaze. Ispuna se izvodi od betona klase C 30/37 u debljini 12 cm. U obračun se uzima širina cca 15cm tj. količina betona 0,02m3/m1. Stavka obuhvaća dobavu, ugradnju i njegu betona i sl. do potpunog dovršenja. | m3 | 16
UKUPNO KONSTRUKCIJA STAZE:
ISPITIVANJE KVALITETE RADOVA
Tekuća ispitivanja u tijeku građenja provodi izvođač radova. Beton tvorničkih elemenata mora pri proizvodnji zadovoljavati uvjete propisane normama HRN U.E3.050 i Općim tehničkim uvjetima za radove na cestama. Proizvođač tvorničkih betonskih elemenata mora u toku proizvodnje kontrolirati propisanu kakvoću. Izvoditelj radova prije početka radova na ugradnji materijala dužan je dostaviti dokaze o kakvoći istih.
V. IZVOĐENJE OSTALIH RADOVA
1. | Zaštita podzemnih vodova ukoliko se ustanovi da neki podzemni vod prolazi ispod staze. Vršit će se betonskim polucijevima profila 20 cm. U stavku je uključen iskop i otkrivanje voda, polaganje polucijevi i zatrpavanje.
| Obračun po m1 dužine zaštite. | m1 | 32
UKUPNO IZVOĐENJE OSTALIH RADOVA:
REKAPITULACIJA:
I. | PRIPREMNI RADOVI
II. | ZEMLJANI RADOVI
III. | KONSTUKCIJA STAZE
IV. | OSTALI RADOVI
UKUPNO:
PDV 25%
SVEUKUPNO: