## bez cijena
red br | vrsta radova | jedinica mjere | količina | jedinična cijena | UKUPNO
OS 2
širina betonske staze 1,20 m, duljina ukupno 362,51 m -od stacionaže 275 do stacionaže 637,51
I. PRIPREMNI RADOVI
1. | Iskolčenje trase i objekata na trasi, uključivo sva geodetska mjerenja kojima se podaci iz projekta prenose na teren za cijelo vrijeme građenja, odnosno do predaje radova investitoru.
| Obračun po m1 iskolčene trase. | m1 | 363
2. | Ručni iskop zemlje "C" kategorije za iznalaženje podzemnih vodova i njihovo osiguranje (ukupno 4 kom). U cijenu je uključen sav rad, materijal i prijevoz. Obračun po m3 iskopanog materijala u sraslom stanju. | m3 | 2
3. | Strojno rezanje asfaltnih i betonskih površina na uklapanju kolnih ulaza, pješačkih prijelaza i sl., dubina zasijecanja do 15 cm. | m1 | 35
4. | Rušenje betonskih površina na trasi pješačke staze. Stavka obuhvaća razbijanje i vađenje betonskog sloja prosječne debljine 12 cm, bet.obloge kanala, zidova u kanalu, rubnjaka i sl., iskop tamponskog sloja ispod betonske površine, te odvoz i zbrinjavanje iskopanog materijala na deponiji. Obračun po m2. | m2 | 16
5. | Rušenje asfaltnih površina na trasi pješačke staze. Stavka uključuje vađenje asfaltnih slojeva i podloge, te odvoz i zbrinjavanje materijala. Točne količine utvrdit će izvođač uz suglasnost nadzornog inženjera upisom u građevinski dnevnik. Obračun po m2. | m2 | 5
6. | Izmještanje drvenih stupova elektroinstalacija koji se nalaze na trasi pješačke staze. Sve radove obaviti u dogovoru s distirbuterom. Obračun po komadu izmještenog stupa. | kom | 3
7. | Uklanjanje drveća promjera 10-50 cm s panjem. U jediničnoj cijeni sadržan je sav potreban rad i materijal oko sječe, iskopa, izvlačenja, pilanja grana na mjeru podesnu za transport, utovara i prijevoza panjeva, grana i ostalog materijala na deponiju koju odredi investitor. (OTU 1-03.1). Obračun po komadu srušenog i deponiranog stabla. | kom | 6
UKUPNO PRIPREMNI RADOVI:
II. ZEMLJANI RADOVI
1. | Strojni i ručni iskop materijala "C" kategorije za konstrukciju pješačkih staza. Prosječna dubina iskopa je 30 cm (40 cm na kolnim ulazima), uključujući iskop za polaganje rubnjaka. Iskop se obavlja prema visinskim kotama iz projekta i propisanim nagibima kosina. Iskop se obračunava na način da se 90% ukupnog iskopa izvodi strojno, a 10% ukupnog iskopa ručno. Obračun po m3 stvarno iskopanog materijala, mjereno u sraslom stanju.
| -strojni iskop | m3 | 154
| -ručni iskop | m3 | 16
2. | Planiranje i valjanje posteljice prema nagibu iz projekta. Valjanje obaviti odgovarajućim strojem manje težine i širine do traženog modula stišljivosti (Ms=20 MN/m2). Obračun po m2 isplanirane posteljice. | m2 | 506
3. | Odvoz viška materijala na deponiju koju odredi investitor. Preostali materijal utovariti u prijevozno sredstvo i prevesti na deponiju. Stavkom je obuhvaćen utovar, prijevoz, potrebno osiguranje na gradilištu i javnim prometnicama, istovar i zbrinjavanje materijala na deponiji udaljenosti do 5 km.
| Obračun po m3 prevezenog materijala. | m3 | 110
4. | Planiranje zemljanog materijala iz iskopa uz rub betonske staze na mjestima gdje je rub betonske staze viši od postojećeg terena. U cijenu uključen sav rad i materijal, te čišćenje okolnog terena nakon završenih radova.
| Obračun po m3 stvarno izvedenog nasipa. | m3 | 50
UKUPNO ZEMLJANI RADOVI:
III. KONSTRUKCIJA STAZE
1. | Nabava, doprema i ugradnja sloja drobljene kamene mješavine 0/60 mm debljine 20 cm na pješačkoj stazi (30 cm na kolnim ulazima). Materijal mora biti čist, bez primjesa organskog ili anorganskog porijekla. Stavka obuhvaća nasipavanje, razastiranje na isplaniranu i nabijenu posteljicu i zbijanje do Ms=50 MN/m2.
| Obračun po m3 ugrađenog materijala u zbijenom stanju /OTU I.3.1.1./ | m3 | 110
2. | Betoniranje pješačke staze širine 1,20m betonom C30/37 debljine 12 cm u oplati sa izvođenjem dilatacija svakih 2,00 m. Beton se spravlja strojno, do mjesta ugradnje doprema se auto mješalicama za beton i ugrađuje ručno ili auto pumpom za beton i vibrira pervibratorima. Obračun po:
| -m3 betona | m3 | 54
| -m2 oplate visine 12 cm | m2 | 115
3. | Nabava, doprema i ugradnja betonskih opločnika - taktilnih ploča čepaste strukture (dim 20x20x8 cm) i žljebaste strukture (dim. 40x40x8 cm). Opločnici se postavljaju na podlogu od drobljene kamene sitneži. Betonski opločnici moraju imati dvoslojnu obradu i zadovoljavati sve uvjete prema HRN EN 1339. Ponuditelj je dužan dostaviti izjavu o sukladnosti s navedenom normom. Taktilne crte postavljaju se prema projektu prometne opreme i signalizacije, a u skladu s važećim Pravilnikom o osiguranju pristupačnosti građevina osobama s invaliditetom i smanjene pokretljivosti te važećim hrvatskim normama koje reguliraju to područje. Jedinična cijena obuhvaća nabavu, prijevoz i ugradnju taktilnih crta prema detaljima iz projekta. Obračun je po m2 postavljenih taktilnih crta. | m2 | 2
UKUPNO KONSTRUKCIJA STAZE:
IV. OPREMA STAZE
1. | Nabava, doprema i ugradnja prometnih znakova C02 dimenzija 60x60 cm postavljenih na stup kružnog presjeka. Znak se ugrađuje u betonski blok dim. 40x40x40 cm, a visina stupa nosača je 3,0 m. Stavka obuhvaća iskop rova za postavljanje znaka, zatrpavanje nakon ugradnje, kao i sav potreban rad i materijal.
| Obračun po komadu postavljenog znaka. | kom | 2
2. | OZNAKE NA KOLNIKU (VODORAVNA SIGNALIZACIJA)
Ovaj rad obuhvaća izradu oznaka na kolniku za reguliranje prometa koje su definirane pravilnikom i OTU 9.02. Rad mora biti obavljen u skladu s projektom, propisima i zahtjevima nadzornog inženjera.
Poprečne oznake na kolniku OTU 9.02.2.:
| -oznaka pješačkog prijelaza H18 | m2 | 7.5
Ostale oznake na kolniku OTU 9.02.3.:
| -isprekidana crta zaustavljanja H12; bijela širine 40 cm | m1 | 5
UKUPNO OPREMA STAZE:
V. IZVOĐENJE OSTALIH RADOVA
1. | Zaštita podzemnih vodova ukoliko se ustanovi da neki podzemni vod prolazi ispod staze. Vršit će se betonskim polucijevima profila 20 cm. U stavku je uključen iskop i otkrivanje voda, polaganje polucijevi i zatrpavanje.
| Obračun po m1 dužine zaštite. | m1 | 4
2. | Prilagođavanje novoj niveleti poklopca vod. okna u dijelu zacjevljenja kanala i postavljanje istog na projektiranu visinu pješačke staze. Ova stavka obuhvaća sljedeće radove: uklanjanje i zaštita kod iskopa okvira s poklopcem, iskop i štemanje betona oko poklopca, podizanje na novu kotu i betoniranje istih. Obračun po komadu. | kom | 1
3. | Iskop zemlje ˝C˝ kategorije u dijelu zacjevljenja kanala za kanalizacijski cjevovod dubine do 1,10 m, širine do 0,8 m.
| Iskop se vrši strojno, dok se ručni iskop predviđa samo na mjestima križanja s drugim instalacijama. U stavku je uračunat i dodatni iskop na mjestu revizijskih okana koji se sastoji u proširenju i produbljenju iskopanog rova. Izvođač radova nudi jedinstvenu cijenu iskopa, bez obzira na kategoriju tla koju je procijenio projektant, odnosno uvjete izvođenja. Obračun po m3 iskopanog materijala. | m3 | 7
4. | Planiranje dna rova kanalizacijskih cjevovoda vrši se ručno prema projektiranoj širini i niveleti projektiranog cjevovoda s točnošću od ±1,00 cm. Iskopani materijal izbaciti van rova.
| Obračun po m2. | m2 | 31
5. | Izrada pješčane posteljice kanalizacijskih cijevi i PE revizijskih okana pijeskom granulacije 0-8 mm. Dovoz suhog pijeska, ubacivanje pijeska u rov, te planiranje i nabijanje posteljice vibronabijačima, tako da se dobije čvrsta podloga za ugradnju cijevi. Obračunska širina kanalskog rova 1,10m, debljina 10 cm. Stavka obuhvaća izradu ležaja cijevi (kut nalijeganja cijevi min. 90°), te potrebna produbljenja na mjestu spojeva cijevi. Obračun po m3 ugrađenog pješčanog materijala. | m3 | 3.5
6. | Zatrpavanje kanalizacijskih cjevovoda pijeskom do posteljice betonske staze. Materijal se ugrađuje uz ručno nabijanje do Me=30MPa. Zatrpavanje provoditi obostrano, a nabijanje se vrši s obje bočne strane rova i iznad tjemena cijevi po cijeloj širini rova.
Rad obuhvaća ubacivanje i razastiranje materijala, s potrebnim podbijanjem i nabijanjem. Zatrpavanju cijevi smije se pristupiti nakon uspješno provedene tlačne probe uz odobrenje nadzornog inženjera.
| Obračun po m3 pijeska u zbijenom stanju. | m3 | 9
8. | Zatrpavanje postojećeg kanala zemljanim materijalom u dijelu gdje se kanal zacjevljuje. U stavku uključiti nasip zemljanog materijala iz iskopa, razastiranje, lako meh. zbijanje i planiranje prema situaciji i visinama na terenu. Obračun po m³ ugrađenog zemljanog materijala. | m3 | 11
9. | Nabava, dobava i ugradnja PP kanalizacijskih cijevi s brtvom, sukladno sukladno HRN EN 13476-1:2007, HRN EN 13476-2:2007, HRN EN 13476-3:2007, HRN EN 14364:2008, obodne krutosti min SN 8. Promjer cijevi DN 400. Cijevi se polažu u rov na pripremljenu podlogu od sitnozrnog pješčanog materijala frakcija do max. 8 mm. Nakon montiranja cijevi, potrebno je izvršiti podbijanje pijeska ispod cijevi radi pravilnog jednolikog nalijeganja cijevi na podlogu. Ostali dio cijevne zone do visine 30 cm iznad tjemena cijevi se u cijelosti zatvara pijeskom, uz zbijanje ručnim nabijačima. Jedinična cijena obuhvaća nabavu, dopremu i ugradnju kanalizacijskih cijevi otpornih na kemikalije i smrzavanje, sukladnih normi EN 13476. Kod montaže cijevi, potrebno je pridržavati se detaljnih uputstava proizvođača cijevi. Obračun po m1 montirane cijevi (+2%).
| PP cijevi DN 400 (l=39 m; 7 kom. dulj. 6 m) | m1 | 42
10. | Nabava, dobava, transport i montaža modularnih PE revizijskih okana DN 800 min. SN8 na mjestima gdje se izvodi zacjevljenje kanala. Okno sa sastoji od dna okna s kinetom, tijela okna koje je s vanjske strane poprečno orebreno i konusnog završetka DN 625 mm. S unutarnje strane po potrebi postavljene penjalice. Okna prema EN 13598-2-2009.
Okno se postavlja na zbijenu pješčanu posteljicu min 95% po Proctor-u. Nakon polaganja okna i postavljanja kanalizacijskih cijevi, okno se zasipa drobljenim kamenom 0/16 ili okruglozrnatim materijalom 0/32 i u slojevima od 30–40 cm, uz ručno zbijanje.
Obračun po komadu, uključujući sve potrebne spojne komade za revizijska okna i profil cijevi, uključivo raznošenje i spuštanje u rov, te potreban spojni i brtveni materijal. Spojni komadi moraju zadovoljavati norme koje su navedene za datu vrstu cijevi. Nakon montaže provesti ispitivanje revizijskih okana na vodonepropusnost.
| PE okno DN 800 (h = 1.20 m) | kom | 1
11. | Zatrpavanje revizijskih okana kamenim materijalom veličine zrna 0/16 mm ili okruglozrnatim 0/32 mm, do projekitrane visine okna (sve prema priloženom detalju). Nasipanje se vrši u slojevima, s nabijanjem do zbijenosti 97% po Proctor-u. Obračun po m³ dobavljenog i ugrađenog materijala u zbijenom stanju. | m3 | 1.2
12. | Nabava, dobava i ugradnja tipskih lijevanoželjeznih poklopaca nazivnog otvora Ø 600 mm (svaki treći s otvorima za prozračivanje). U cijenu je uključena i izrada ab vijenca betonom C30/37 dim. (0,30 m3 betona po poklopcu), s ugrađenim okvirom za poklopac. Teren oko okna u zelenoj površini isplanirati 5 cm niže od kote poklopca okna. Nosivost prema veličini prometnog opterećenja.
Obračun po komadu ugrađenog poklopca.
| kanalizacijski poklopci B150 | kom | 1
13. | Izrada taložnice na uljevu otvorenog kanala u cjevovod dimenzija prema detalju. Betoniranje armiranobetonskog dna d=20 cm, zidova (čeoni i bočni zidovi) i ploče taložnice d=25 cm betonom C 30/37. Cijena uključuje ručni iskop zemlje, tamponski sloj šljunka, podložni beton, izradu, montažu i demontažu oplate, armaturu, betoniranje stijenki i dna okna betonom razreda tlačne čvrstoće C 30/37, ugradnju lijevanoželj. poklopca B125, te obradu izljeva, sa svim potrebnim fazonskim komadima. Obračun po kom. | kom | 1
14. | Čišćenje i profiliranje postojećih kanala paralelnih s projektiranom dionicom, a u potrebnom padu kako bi se osigurala funkcionalna odvodnja. Obračun po m1. | m1 | 30
UKUPNO IZVOĐENJE OSTALIH RADOVA:
ISPITIVANJE KVALITETE RADOVA
Tekuća ispitivanja u tijeku građenja provodi izvođač radova. Beton tvorničkih elemenata mora pri proizvodnji zadovoljavati uvjete propisane normama HRN U.E3.050 i Općim tehničkim uvjetima za radove na cestama. Proizvođač tvorničkih betonskih elemenata mora u toku proizvodnje kontrolirati propisanu kakvoću. Izvoditelj radova prije početka radova na ugradnji materijala dužan je dostaviti dokaze o kakvoći istih.
REKAPITULACIJA:
I. | PRIPREMNI RADOVI
II. | ZEMLJANI RADOVI
III. | KONSTUKCIJA STAZE
IV. | OPREMA STAZE
V. | IZVOĐENJE OSTALIH RADOVA
UKUPNO:
PDV 25%
SVEUKUPNO: